## PS004 спецификация
Элемент | Типоразмер | Номинал | ТКЕ% | Примечание | Наименование
C1 | C | 33 мкФ/20 В | 10% | танталовые | T491C336K020AT
C2 | 0805 | 0,1 мкФ | X7R | керамические | CC0805KRX7R9BB104
C3 | C | 22 мкФ/16 В | 10% | танталовые | T491C226K016AT
C4 | C | 33 мкФ/16 В | 20% | танталовые | T491C336K016AT
C5 | C | 33 мкФ/20 В | 10% | танталовые | T491C336K020AT
C6 | 0805 | 0,1 мкФ | X7R | керамические | CC0805KRX7R9BB104
C7 | C | 22 мкФ/16 В | 10% | танталовые | T491C226K016AT
C8 | 0805 | 0,1 мкФ | X7R | керамические | CC0805KRX7R9BB104
C9 | С | 33 мкФ/16 В | 10% | танталовые | T491C336K016AT
C10 | С | 10 мкФ/16 В | 10% | танталовые | T491C106K016AT
C11 | 1206 | 10 мкФ | X5R | керамические | CC1206KKX5R8BB106
C12 | 1206 | 10 мкФ | X5R | керамические | CC1206KKX5R8BB106
C13 | 1206 | 10 мкФ | X5R | керамические | CC1206KKX5R8BB106
C14 | 1206 | 10 мкФ | X5R | керамические | CC1206KKX5R8BB106
C15 | 1206 | 10 мкФ | X5R | керамические | CC1206KKX5R8BB106
C16 | 1206 | 10 мкФ | X5R | керамические | CC1206KKX5R8BB106
C17 | 1206 | 10 мкФ | X5R | керамические | CC1206KKX5R8BB106
C18 | 1206 | 10 мкФ | X5R | керамические | CC1206KKX5R8BB106
C19 | 1206 | 10 мкФ | X5R | керамические | CC1206KKX5R8BB106
C20 | 1206 | 10 мкФ | X5R | керамические | CC1206KKX5R8BB106
C21 | 1206 | 10 мкФ | X5R | керамические | CC1206KKX5R8BB106
C22 | 1206 | 10 мкФ | X5R | керамические | CC1206KKX5R8BB106
C23 | 0805 | не используется
C24 | 0805 | не используется
C25 | 0805 | не используется
C26 | 0805 | не используется
D1 | SOD-123 | MMSD4148 |  | диод | MMSD4148
D2 | SOD-123 | MMSD4148 |  | диод | MMSD4148
D3 | SOT-23 | BZX84C5V1 |  | стабилитрон | BZX84C5V1
D4 | SOT-23 | BZX84C11 |  | стабилитрон | BZX84C11
D5 | SOT-23 | BZX84C5V6 |  | стабилитрон | BZX84C5V6
D6 | SOT-23 | BZX84C5V1 |  | стабилитрон | BZX84C5V1
D7 | SOT-23 | BZX84C5V1 |  | стабилитрон | BZX84C5V1
D8 | 0805 | KP-2012SURCK |  | светодиод красный | KP-2012SURCK
D9 | 0805 | KP-2012SGC |  | светодиод зелёный | KP-2012SGC
IC1 | SO-8 | TL072CDT |  | операционный усилитель | TL072CDT
IC2 | SO-8 | TL071CD |  | операционный усилитель | TL071CD
IC3 | SO-14 | TL074CDT |  | операционный усилитель | TL074CDT
Q1 | SOT-23 | BCR135E6327 |  | транзистор | BCR135E6327
Q2 | SOT-23 | BCR185 |  | транзистор | BCR185
Q3 | SOT-223 | BCP54-16,115 |  | транзистор | BCP54-16,115
Q4 | SOT-23 | BCR185 |  | транзистор | BCR185
Q5 | SOT-23 | BC817-25 |  | транзистор | BC817-25
Q6 | SOT-223 | BCP53-16,115 |  | транзистор | BCP53-16,115
Q7 | SOT-23 | BCW66HE6327 |  | транзистор | BCW66HE6327
Q8 | SOT-23 | BCR135E6327 |  | транзистор | BCR135E6327
Q9 | SOT-23 | BCR135E6327 |  | транзистор | BCR135E6327
Q10 | SOT-23 | BC807-25 |  | транзистор | BC807-25
Q11 | SOT-23 | BC817-25 |  | транзистор | BC817-25
Q12 | SOT-23 | BC817-25 |  | транзистор | BC817-25
Q13 | SOT-23 | BC817-25 |  | транзистор | BC817-25
Q14 | SOT-23 | BC817-25 |  | транзистор | BC817-25
R1 | 0805 | 20 кОм | 5% | сопротивление | RC0805JR-0720KL
R2 | 0805 | 20 кОм | 5% | сопротивление | RC0805JR-0720KL
R3 | 0805 | 20 кОм | 5% | сопротивление | RC0805JR-0720KL
R4 | 0805 | 20 кОм | 5% | сопротивление | RC0805JR-0720KL
R5 | 0805 | 20 кОм | 5% | сопротивление | RC0805JR-0720KL
R6 | 0805 | 20 кОм | 5% | сопротивление | RC0805JR-0720KL
R7 | 0805 | 1 кОм | 5% | сопротивление | RC0805JR-071KL
R8 | 0805 | не используется
R9 | 0805 | 1 кОм | 5% | сопротивление | RC0805JR-071KL
R10 | 0805 | 100 кОм | 5% | сопротивление | RC0805JR-07100KL
R11 | 0805 | 47 кОм | 5% | сопротивление | RC0805JR-0747KL
R12 | 0805 | 47 кОм | 5% | сопротивление | RC0805JR-0747KL
R13 | 0805 | 100 кОм | 5% | сопротивление | RC0805JR-07100KL
R14 | 0805 | 20 кОм | 5% | сопротивление | RC0805JR-0720KL
R15 | 0805 | 100 кОм | 5% | сопротивление | RC0805JR-07100KL
R16 | 0805 | 10 Ом | 5% | сопротивление | RC0805JR-0710RL
R17 | 0805 | 100 кОм | 5% | сопротивление | RC0805JR-07100KL
R18 | 1210 | 2 Ом | 5% | сопротивление | RC1210JR-072RL
R19 | 0805 | 47 кОм | 5% | сопротивление | RC0805JR-0747KL
R20 | 0805 | 18 кОм | 5% | сопротивление | RC0805JR-0718KL
R21 | 0805 | 47 кОм | 5% | сопротивление | RC0805JR-0747KL
R22 | 0805 | 18 кОм | 5% | сопротивление | RC0805JR-0718KL
R23 | 0805 | 47 кОм | 5% | сопротивление | RC0805JR-0747KL
R24 | 0805 | 18 кОм | 5% | сопротивление | RC0805JR-0718KL
R25 | 0805 | 47 кОм | 5% | сопротивление | RC0805JR-0747KL
R26 | 0805 | 18 кОм | 5% | сопротивление | RC0805JR-0718KL
R27 | 0805 | 47 кОм | 5% | сопротивление | RC0805JR-0747KL
R28 | 0805 | 18 кОм | 5% | сопротивление | RC0805JR-0718KL
R29 | 0805 | 47 кОм | 5% | сопротивление | RC0805JR-0747KL
R30 | 0805 | 18 кОм | 5% | сопротивление | RC0805JR-0718KL
R31 | 0805 | 47 кОм | 5% | сопротивление | RC0805JR-0747KL
R32 | 0805 | 18 кОм | 5% | сопротивление | RC0805JR-0718KL
R33 | 0805 | 47 кОм | 5% | сопротивление | RC0805JR-0747KL
R34 | 0805 | 18 кОм | 5% | сопротивление | RC0805JR-0718KL
R35 | 0805 | 180 Ом | 5% | сопротивление | RC0805JR-07180RL
R36 | 0805 | 180 Ом | 5% | сопротивление | RC0805JR-07180RL
R37 | 0805 | 180 Ом | 5% | сопротивление | RC0805JR-07180RL
R38 | 0805 | 180 Ом | 5% | сопротивление | RC0805JR-07180RL
R39 | 0805 | 20 кОм | 5% | сопротивление | RC0805JR-0720KL
R40 | 0805 | 20 кОм | 5% | сопротивление | RC0805JR-0720KL
R41 | 0805 | 20 кОм | 5% | сопротивление | RC0805JR-0720KL
R42 | 0805 | 20 кОм | 5% | сопротивление | RC0805JR-0720KL
R43 | 0805 | 4,7 кОм | 5% | сопротивление | RC0805JR-074K7L
R44 | 0805 | 4,7 кОм | 5% | сопротивление | RC0805JR-074K7L
R45 | 0805 | 4,7 кОм | 5% | сопротивление | RC0805JR-074K7L
R46 | 0805 | 4,7 кОм | 5% | сопротивление | RC0805JR-074K7L
R47 | 0805 | 470 Ом | 5% | сопротивление | RC0805JR-07470RL
R48 | 0805 | 1,8 кОм | 5% | сопротивление | RC0805JR-071K8L
R49 | 0805 | 0 Ом |  | сопротивление | RC0805JR-070RL
R50 | 0805 | не используется
R51 | 0805 | 0 Ом |  | сопротивление | RC0805JR-070RL
AM | SC | для выбора режима
BU | IO | для присоединения к внешним цепям
GND | IO | для присоединения к внешним цепям
IN1 | IO | для присоединения к внешним цепям
IN2 | IO | для присоединения к внешним цепям
IN3 | IO | для присоединения к внешним цепям
IN4 | IO | для присоединения к внешним цепям
IN COM | IO | для присоединения к внешним цепям
MUTE | IO | для присоединения к внешним цепям
OM | IO | для присоединения к внешним цепям
ON | IO | для присоединения к внешним цепям
OUT1 | IO | для присоединения к внешним цепям
OUT2 | IO | для присоединения к внешним цепям
OUT3 | IO | для присоединения к внешним цепям
OUT4 | IO | для присоединения к внешним цепям
OUTGND1 | IO | для присоединения к внешним цепям
OUTGND2 | IO | для присоединения к внешним цепям
OUTGND3 | IO | для присоединения к внешним цепям
OUTGND4 | IO | для присоединения к внешним цепям
PM0 | SC | для выбора режима
PM1 | SC | для выбора режима
REM | IO EXT | для присоединения к внешним цепям

## PS004 список для заказа
Элемент | Корпус | Номинал | тке% | Замена | Кол-во x1 | Кол-во х25 | Наименование | Примечание
C | 1206 | 10 мКф | X7R |  | 12 | 300 | 1206 X7R 10uF 10% 10V | TS18001A106K2TB00R
C | 0805 | 0,1 мкФ | X7R |  | 3 | 75 | CC0805KRX7R9BB104 | чип 0805 X7R 0.1uF 10% 50V
C | 0805 | 330 пкФ | NP0 | не используется | 4 | 100 | CC0805JRNP09BN331 | чип 0805 NP0 330pF 5% 50V
C | C | 10 мкФ/16 В | 10% |  | 1 | 25 | T491C106K016AT | чип тант.16В 10мкФ 10% C
C | C | 22 мкФ/16 В | 10% |  | 2 | 50 | T491C226K016AT | чип тант.16В 22мкФ 10% C
C | C | 33 мкФ/20 В | 10% |  | 2 | 50 | T491C336K020AT | чип тант.20В 33мкФ 10% C
C | C | 33 мкФ/16 В | 10% |  | 1 | 25 | T491C336K016AT | чип тант.16В 33мкФ 10% C
C | С | 33 мкФ/16 В | 10% |  | 1 | 25 | T491C336K016AT | чип тант.16В 33мкФ 10% C
D | 0805 | KP-2012SGC |  |  | 1 | 25 | KP-2012SGC | светодиод зеленый
D | 0805 | KP-2012SURCK |  |  | 1 | 25 | KP-2012SURCK | светодиод красный
D | SOD-123 | MMSD4148 |  |  | 2 | 50 | MMSD4148 | /Диод 100В/ 0.5 А
D | SOT-23 | BZX84C11 |  |  | 1 | 25 | BZX84C11 | /Стабилитрон 0.3Вт, 11В
D | SOT-23 | BZX84C5V1 |  |  | 3 | 75 | BZX84C5V1 | /Стабилитрон 0.3Вт, 5.1В
D | SOT-23 | BZX84C5V6 |  |  | 1 | 25 | BZX84C5V6 | /Стабилитрон 0.3Вт, 5.6В
IC | SO-14 | TL074CDT |  |  | 1 | 25 | TL074CDT | оп.усилитель 4-канала
IC | SO-8 | TL071CD |  |  | 1 | 25 | TL071CD | оп.усилитель 1-канал
IC | SO-8 | TL072CDT |  |  | 1 | 25 | TL072CDT | оп.усилитель 2-канала
Q | SOT-223 | BCP53-16 |  |  | 1 | 25 | BCP53-16,115 | PNP 80V, 1A
Q | SOT-223 | BCP54-16 |  |  | 1 | 25 | BCP54-16,115 | NPN 45V, 1A
Q | SOT-23 | BC807-25 |  |  | 1 | 25 | BC807-25 | PNP 45V, 500mA
Q | SOT-23 | BC817-25 |  |  | 5 | 125 | BC817-25 | NPN 45V, 500mA
Q | SOT-23 | BCR135 |  |  | 3 | 75 | BCR135 | NPN 50V, 100mA, 10/47kOhm
Q | SOT-23 | BCR185 |  |  | 2 | 50 | BCR185 | PNP 50V, 100mA, 10/47kOhm
Q | SOT-23 | BCW66H |  |  | 1 | 25 | BCW66HE6327 | NPN 45V, 800mA
R | 0805 | 0 Ом |  | 0603 | 2 | 50 | чип 0603 0 | RC0603JR-070RL
R | 0805 | 10 Ом | 5% | 11 Ом 5% | 1 | 25 | чип 0805 11 5% | RC0805JR-0711RL
R | 0805 | 180 Ом | 5% |  | 4 | 100 | чип 0805 180 5% | RC0805JR-07180RL
R | 0805 | 470 Ом | 5% |  | 1 | 25 | чип 0805 470 5% | RC0805JR-07470RL
R | 0805 | 1 кОм | 5% |  | 3 | 75 | чип 0805 1.00К 5% | RC0805JR-071KL
R | 0805 | 1,8 кОм | 5% | 1,8 кОм 1% | 1 | 25 | чип 0805 1.80K 1% | RC0805FR-071K8L
R | 0805 | 4,7 кОм | 5% | 4,7 кОм 1% | 4 | 100 | чип 0805 4.70K 1% | RC0805FR-074K7L
R | 0805 | 18 кОм | 5% | 18 кОм 1% | 8 | 200 | чип 0805 18.0К 1% | RC0805FR-0718KL
R | 0805 | 20 кОм | 5% | 20 кОм 5% | 11 | 275 | чип 0805 20.0К 5% | RC0805JR-0720KL
R | 0805 | 47 кОм | 5% | 48,7 кОм 5% | 10 | 250 | чип 0805 48.7К 1% | RC0805FR-0748K7L
R | 0805 | 100 кОм | 5% | 110 кОм 1% | 4 | 100 | чип 0805 110K 1% | RC0805FR-07110KL
R | 1210 | 2,2 Ом | 5% | 2 Ом 5% | 1 | 25 | чип 1210 2 ±5% | RC1210JR-072RL

## PS004 заказ промэлектроника
Наименование | Примечание | Год | Кол | Цена | Сумма | Себестоимость
1206 X7R 10uF 10% 10V | TS18001A106K2TB00R |  | 240 | 4.27 | 1025.18 | 4.27
CC0805KRX7R9BB104 | чип 0805 X7R 0.1uF 10% 50V |  | 60 | 0.46 | 27.61 | 0.46
CC0805JRNP09BN331 | чип 0805 NP0 330pF 5% 50V |  | 80 | 0.52 | 41.54 | 0.52
T491C106K016AT | чип тант.16В 10мкФ 10% C |  | 20 | 9.2 | 184.08 | 9.2
T491C226K016AT | чип тант.16В 22мкФ 10% C |  | 40 | 10.72 | 428.58 | 10.71
T491C226K025AT | чип тант.25В 22мкФ 10% C |  | 40 | 13.19 | 527.7 | 13.19
T491C336K016AT | чип тант.16В 33мкФ 10% C |  | 40 | 14.2 | 567.82 | 14.2
KP-2012MGC |  |  | 20 | 7.75 | 155.05 | 7.75
KP-2012SURC |  |  | 20 | 3.58 | 71.51 | 3.58
MBR0520 | /Шоттки 20В/ 0.5 А |  | 40 | 2.55 | 101.95 | 2.55
BZX84C11 | /Стабилитрон 0.3Вт, 11В |  | 20 | 1.95 | 38.94 | 1.95
BZX84C5V1 | /Стабилитрон 0.3Вт, 5.1В |  | 60 | 1.87 | 111.86 | 1.86
BZX84C6V2 | /Стабилитрон 0.3Вт, 6.2В |  | 20 | 1.72 | 34.46 | 1.72
MC33079PG |  |  | 20 | 45.3 | 906 | 45.3
TL071CN |  |  | 20 | 10.7 | 214.05 | 10.7
TL062IP |  |  | 20 | 12.62 | 252.28 | 12.61
BDP949 |  |  | 20 | 22.56 | 451.23 | 22.56
BDP950 | allocation |  | 20 | 17.08 | 341.49 | 17.07
BC807-25 |  |  | 20 | 2.14 | 42.72 | 2.14
BC817-25 |  |  | 100 | 1.6 | 160.48 | 1.6
BCR135 |  |  | 60 | 1.72 | 103.37 | 1.72
BCR185 |  |  | 40 | 2.25 | 90.15 | 2.25
BCW68H |  |  | 20 | 2.71 | 54.28 | 2.71
чип 0603 0 | RC0603JR-070RL |  | 20 | 0.11 | 2.12 | 0.11
чип 0805 11 5% | RC0805JR-0711RL |  | 20 | 0.22 | 4.48 | 0.22
чип 0805 180 5% | RC0805JR-07180RL |  | 80 | 0.22 | 17.94 | 0.22
чип 0805 470 5% | RC0805JR-07470RL |  | 20 | 0.22 | 4.48 | 0.22
чип 0805 1.00К 5% | RC0805JR-071KL |  | 60 | 0.22 | 13.45 | 0.22
чип 0805 1.80K 1% | RC0805FR-071K8L |  | 20 | 0.3 | 5.9 | 0.3
чип 0805 4.70K 1% | RC0805FR-074K7L |  | 80 | 0.29 | 23.6 | 0.3
чип 0805 18.0К 1% | RC0805FR-0718KL |  | 160 | 0.3 | 47.2 | 0.3
чип 0805 20.0К 5% | RC0805JR-0720KL |  | 220 | 0.22 | 49.32 | 0.22
чип 0805 48.7К 1% | RC0805FR-0748K7L |  | 200 | 0.28 | 56.64 | 0.28
чип 0805 110K 1% | RC0805FR-07110KL |  | 80 | 0.3 | 23.6 | 0.3
чип 1210 2 ±5% | RC1210JR-072RL |  | 20 | 2.37 | 47.44 | 2.37